## Specsheet
| Vestavná mikrovlnná trouba | zvláštní příslušenství: | Vlastnosti:
| BFL550MW0 bílá | HEZ86D000 : set pro parní ohřev (do mikrovln.trouby) | Druh mikrovlnné trouby: Pouze mikrovlnný ohřev Řízení: Mechanicky Barva / materiál přední stěny: bílá Rozměry spotřebiče (mm): 382 x 594 x 388 Rozměry varného prostoru (mm): 208.0 x 328.0 x 369.0 Délka přívodního kabelu (cm): 130 Hmotnost netto (kg): 18,0 Hmotnost brutto (kg): 20,0 Max. príkon mikrovlnného ohrevu (W): 900 Počet výkonových stupňů (ks): 5 Otočný talíř: Ano Materiál varného prostoru: Ušlechtilá ocel Otevírání dvířek: Tlačítko Hodiny: Ne Včetně příslušenství: 1 x Otáčecí talíř Barva spotřebiče: bílá Výška (mm): 382 Šírka (mm): 594 Hloubka (mm): 388
Mikrovlnný ohřev a druhy ohřevu • max. výkon: 900 W; 5 stupňů výkonu: 90 W, 180 W, 360 W, 600 W, 900 W • vnitřní objem: 25 l Komfort • otočný volič • osvětlení vnitřního prostoru • skleněný otočný talíř 31,5 cm • dvířka otvíraná do strany, závěs dveří vlevo Bezpečnost a energetická náročnost • bezpečnostní vypínání spínač kontaktu dveří Příslušenství • 1 x otočný talíř Technické informace • délka síťového kabelu: 130 cm • celkový příkon elektro: 1.45 kW • napětí: 220 - 230 V • pro vestavbu do vysoké skříňky o šířce 60 cm Rozměry a technické informace • rozměry spotřebiče (V x Š x H): 382 mm x 594 mm x 388 mm • rozměry niky (V x Š x H): 380 mm - 382 mm x 560 mm - 568 mm x 550 mm • „potřebné rozměry naleznete v instalačních materiálech“
|  | alternativní barevná provedení: | Vlastnosti spotřeby a připojení:
|  | BFL550MW0 : Vestavná mikrovlnná trouba | Max. príkon mikrovlnného ohrevu (W): 900 Příkon při funkci Booster (W): Příkon (W): 1450 Jištění (A): 10 Napětí (V): 220-230 Frekvence (Hz): 50 Typ zástrčky: Zalitá zástrčka s uzemněním Universal Product Code: Barva / materiál přední stěny: bílá Aprobační certifikáty: CE
včetně příslušenství:
1 x Otáčecí talíř
EAN:4242005038909
28-03-2018
| Vstavaná mikrovlnná rúra | zvláštní příslušenství: | Vlastnosti:
| BFL550MW0 biela | HEZ86D000 : set pre parný ohrev (do mikrovĺn. rúr) | druh mikrovlnnej rúry: len mikrovlnný ohrev ovládanie: mechanicky farba/materiál prednej steny: biela rozmery spotrebiča (mm): 382 x 594 x 388 rozmery varného priestoru (mm): 208.0 x 328.0 x 369.0 Dĺžka prívodného kábla (cm): 130 Hmotnosť netto (kg): 18,0 hmotnosť brutto (kg): 20,0 Max. príkon mikrovlnného ohrevu (W): 900 počet výkonových stupňov (ks): 5 otočný tanier: Áno druh ohrevu: Microwave materiál varného priestoru: ušľachtilá oceľ otváranie dvierok: tlačidlo hodiny: Nie vrátane príslušenstva: 1 x Otočný tanier farba spotrebiča: biela výška (mm): 382 šírka (mm): 594 hĺbka (mm): 388
Mikrovlnný ohrev a druhy ohrevu: • max. výkon: 900 W; 5 stupňov výkonu: 90 W, 180 W, 360 W, 600 W, 900 W Komfort • vnútorný objem: 25 l • otočný volič • osvetlenie vnútorného priestoru • sklenený otočný tanier 31,5 cm • chladiaci ventilátor • vnútorný priestor nehrdzavejúca oceľ Bezpečnosť a životné prostredie • bezpečnostné vypínanie spínač kontaktu dverí Príslušenstvo • 1 x otočný tanier Technické informácie • dĺžka sieťového kábla: 130 cm • celkový príkon elektro: 1.45 kW • napätie: 220 - 230 V • pre zabudovanie do vysokej skrine Rozmery a technické informácie • rozmery spotrebica (V x Š x H): 382 mm x 594 mm x 388 mm • rozmery niky (VxŠxH): 380 mm - 382 mm x 560 mm - 568 mm x 550 mm • "Rozmery potrebné pre zabudovanie nájdete v inštalačných materiáloch."
|  | alternativní barevná provedení: | Vlastnosti spotřeby a připojení:
|  | BFL550MW0 : Vstavaná mikrovlnná rúra | Max. príkon mikrovlnného ohrevu (W): 900 príkon pri funkcii Booster (W): príkon (W): 1450 istenie (A): 10 napätie (V): 220-230 frekvencia (Hz): 50 typ zástrčky: Gardy zástrčka s uzemnením farba/materiál prednej steny: biela aprobačné certifikáty: CE
včetně příslušenství:
1 x Otočný tanier
EAN:4242005038909
28-03-2018