## Specsheet
| iQ500, Vestavná pečicí trouba, nerez | zvláštní příslušenství: | Vlastnosti:
| HB557G4S0 | HZG0AS00 : Síťový kabel, délka 3 m HZ915003 : Skleněný pekáč HZ66X650 : Lišta HZ638300 : 3násobný teleskopický výsuv HZ638200 : 2násobný teleskopický výsuv HZ634000 : Kombinovaný rošt HZ538000 : varioClip rail teleskopický výsuv HZ532010 : Univerzální pánev s nepřilnavým povrchem HZ532000 : Univerzální pánev HZ531010 : Pečicí plech s nepřilnavým povrchem HZ531000 : Pečicí plech HZ327000 : Pečicí kámen s dřevěnou lopatkou HZ317000 : Forma na pizzu HZ29041 : Vestavná skříň HZ29020 : | Barva / materiál přední stěny: nerez Konstrukce: Vestavný Integrovaný čisticí systém: Katalytické všech stran Rozměry niky (mm): 585-595 x 560-568 x 550 Rozměry spotřebiče (mm): 595 x 594 x 548 Rozměry zabaleného spotřebice (mm): 675 x 690 x 660 Materiál ovládacího panelu: Sklo Materiál dveří: sklo Hmotnost netto (kg): 34,265 Objem netto - pečicí trouba 1 (l): 71 Druhy ohřevu: Cirkulační gril, Dolní ohřev, Horký vzduch, Horní/dolní ohřev, Hotair gentle, Stupeň na pizzu, Velkoplošný gril Materiál 1.pečicí trouby: Other Vnitřní osvětlení (ks): 1 Aprobační certifikáty: CE, VDE Délka přívodního kabelu (cm): 120 Vnitřní osvětlení - pečicí trouba 1: 1 Systém výsuvů: 2-násobný Funkce elektronických hodin pro pečicí troubu: budík, vyp., zap. Včetně příslušenství: Bake Element Wattages cavity 1 (W): Broil Element Wattages cavity 1 (W): 2700 Convection Element Wattages cavity 1 (W): 2200 Microwave wattage cavity 1 (W): Drawer wattage (W):
Typ trouby / druh ohřevu • Pečicí trouba s 7 druhy ohřevu: 3D horký vzduch Plus, horní/spodní ohřev, cirkulační infra-gril, velkoplošný gril, stupeň pro pizzu, spodní ohřev, horký vzduch jemný • elektronická regulace teploty 50 °C - 275 °C • vnitřní objem: 71 l Výsuvný systém • 3nás. teleskopický výsuv, z toho jeden varioClip rail Design • lightControl: intuitivní nastavení trouby díky osvětelnému otočnému voliči • designové madlo z nerezové oceli Čištění • ecoClean Plus: strop, boční stěny, zadní stěna • celoskleněná vnitřní strana dvířek Komfort • LCD displej • elektronické hodiny • ukazatel předehřevu • cookControl10 • softMove - tlumené otevírání a dovírání dvířek • rychloohřev • halogenové vnitřní osvětlení • chladicí ventilátor Příslušenství • 1 x smaltovaný plech, 1 x kombinovaný rošt, 1 x univerzální pánev Bezpečnost a energetická náročnost • energetická třída (dle EU 65/2014): A spotřeba energie na cyklus při konvenčním ohřevu: 0.97 kWh (na stupnici třidy energeticke účinnosti od A+++ do D) spotřeba energie na cyklus v režimu recirkulace: 0.81 kWh počet pečicích prostorů: 1 zdroj tepla: elektřina objem pečicího prostoru: 71 l • teplota skla dvířek max. 40°C (měřeno uprostřed skla při nastavení trouby na horní/spodní ohřev 180 °C po hodině provozu) • dětská pojistka Technické informace • délka síťového kabelu: 120 cm • napětí: 220 - 240 V • celkový příkon elektro: 3.6 kW Rozměry a technické informace • rozměry spotřebiče (V x Š x H): 595 mm x 594 mm x 548 mm • rozměry niky (V x Š x H): 585 mm - 595 mm x 560 mm - 568 mm x 550 mm • „potřebné rozměry naleznete v instalačních materiálech“
|  | alternativní barevná provedení: | Vlastnosti spotřeby a připojení:
|  | HB557G4S0 : Pečicí trouba HB557G4W0 : Pe?icí trouba | Třída energetické účinnosti (2010/30/EC): A Energy consumption per cycle conventional (2010/30/EC): 0,97 Energy consumption gas oven per cycle conventional (2010/30/EC): Energy consumption per cycle forced air convection (2010/30/EC): 0,81 Energy consumption gas oven per cycle forced air convection (2010/30/EC): Energy efficiency index (2010/30/EC): 95,3 Příkon (W): 3600 Jištění (A): 16 Napětí (V): 220-240 Frekvence (Hz): 60; 50 Typ zástrčky: Zalitá zástrčka s uzemněním Connecting cable type: Univerzální kód produktu: Barva / materiál přední stěny: nerez Alternativní barevná provedení: HB557G4W0 Zdroj el.energie: Elektrický Aprobační certifikáty: CE, VDE Délka přívodního kabelu (in): Rozměry pro instalaci spotřebiče (in): x x Rozměry zabaleného spotřebiče (in): 26.57 x 25.98 x 27.16 Hmotnost netto (lbs): 76,000 Gross weight (lbs): 80 Délka přívodního kabelu (cm): 120 Hmotnost netto (kg): 34,265 Hmotnost brutto (kg): 36,0
včetně příslušenství:
EAN:4242003815335
01-10-2019
| iQ500, Zabudovateľná rúra na pečenie, antikoro | zvláštní příslušenství: | Vlastnosti:
| HB557G4S0 | HZG0AS00 : Sieťový kábel, dĺžka 3 m HZ915003 : Sklenený pekáč HZ66X650 : Lišta HZ638300 : 3-násobný plne teleskopický výsuv HZ638200 : 2-násobný plne teleskopický výsuv HZ634000 : Kombinovaný rošt HZ538000 : varioClip rail teleskopický výsuv HZ532010 : Univerzálna pánvica s nepril. povrchom HZ532000 : Univerzálna pánvica HZ531010 : Plech na pečenie s neprilnavym povrchom HZ531000 : Plech na pečenie HZ327000 : Kameň na pečenie HZ317000 : Forma na pizzu HZ29041 : Vstavaná skriňa HZ29020 : | farba/materiál prednej steny: antikoro Konštrukcia: Zabudovateľné integrovaný čistiaci systém: katalytické všetkých strán Rozmery niky (mm): 585-595 x 560-568 x 550 rozmery spotrebiča (mm): 595 x 594 x 548 rozmery zabaleného spotrebiča (mm): 675 x 690 x 660 materiál ovládacieho panelu: Glass materiál dverí: sklo Hmotnosť netto (kg): 34,265 objem netto - rúra na pečenie 1 (l): 71 druhy ohrevu: Bottom heat, Conventional heat, Full width grill, Hot Air, Hotair gentle, Hot air grilling, Pizza setting materiál 1. rúry na pečenie: Other vnútorné osvetlenie (ks): 1 aprobačné certifikáty: CE, VDE Dĺžka prívodného kábla (cm): 120 vnútorné osvetlenie - rúra na pečenie 1: 1 Systém výsuvov: 2-násobný funkcia elektronických hodín pre rúru na pečenie: budík, vyp., zap. vrátane príslušenstva: príkon pečúcich elementov (W): príkon grilovacích elementov (W): 2700 príkon konvenčných elementov (W): 2200 mikrovlnný príkon (W): zásuvka príkon (W):
Typ rúry / druhy ohrevu • Rúra na pečenie - 7 druhov ohrevu: horúci vzduch, horný/dolný ohrev, cirkulačný infra-gril, velkoplošný gril, stupeň na pizzu, dolný ohrev • rozsah teplôt: 50 °C - 275 °C • objem: 71 l Závesné rošty / teleskopické výsuvy • 3nás. teleskopický výsuv, z toho jeden varioClip rail Design • lightControl: intuitívne nastavenie rúry vďaka osvetlenému otočnému voliču • designové madlo z nehrdzavejúcej ocele Čistenie • ecoClean Plus: DE, SE, RU • celosklenená vnútorná strana dvierok Komfort • LCD-Displej • elektronické hodiny • ukazovateľ predohrevu • cookControl10 • softMove - tlmené otváranie a zaviranie dvierok rúry • rýchloohrev • halogénové vnútorné osvetlenie • chladiaci ventilátor Príslušenstvo • 1 x kombinovaný rošt, 1 x univerzálna pánvica Bezpečnosť a životné prostredie • Trieda spotreby energie (podľa normy EU 65/2014): A Spotreba energie na cyklus pri konvenčnom ohreve: 0.97 kWh (na stupnici triedy energetickej účinnosti od A+++ do D) Spotreba energie na cyklus v režime cirkulácie vzduchu: 0.81 kWh Počet priestorov na pečenie: 1 Zdroj tepla: elektrina Objem pečúceho priestoru: 71 l • max. teplota prednej strany dvierok 40°C (merané uprostred skla pri nastavení rúry na horný / spodný ohrev 180 ° C po hodine prevádzky) • detská poistka Technické informácie • dĺžka sieťového kábla: 120 cm • napätie: 220 - 240 V • celkový príkon elektro: 3.6 kW Rozmery a technické informácie • rozmery spotrebica (V x Š x H): 595 mm x 594 mm x 548 mm • rozmery niky (VxŠxH): 585 mm - 595 mm x 560 mm - 568 mm x 550 mm • "Rozmery potrebné pre zabudovanie nájdete v inštalačných materiáloch."
|  | alternativní barevná provedení: | Vlastnosti spotřeby a připojení:
|  | HB557G4S0 : Rúra na pečenie HB557G4W0 : Rúra na pe?enie | Trieda energetickej účinnosti (2010/30/EC): A Energy consumption per cycle conventional (2010/30/EC): 0,97 Energy consumption gas oven per cycle conventional (2010/30/EC): Energy consumption per cycle forced air convection (2010/30/EC): 0,81 Energy consumption gas oven per cycle forced air convection (2010/30/EC): Energy efficiency index (2010/30/EC): 95,3 príkon (W): 3600 istenie (A): 16 napätie (V): 220-240 frekvencia (Hz): 60; 50 typ zástrčky: Gardy zástrčka s uzemnením Connecting cable type: Univerzálny kód produktu: farba/materiál prednej steny: antikoro alternatívne farebné zhotovenia: HB557G4W0 zdroj el. energie: elektrický aprobačné certifikáty: CE, VDE Dĺžka prívodného kábla (in): Rozmery pre inštaláciu spotrebiča (in): x x Rozmery zabaleného spotrebiča (in): 26.57 x 25.98 x 27.16 Hmotnosť netto (lbs): 76,000 hmotnosť brutto (lbs): 80 Dĺžka prívodného kábla (cm): 120 Hmotnosť netto (kg): 34,265 hmotnosť brutto (kg): 36,0
včetně příslušenství:
EAN:4242003815335
01-10-2019