## 2022
Model: | 3IF-ZONE96C4S
Indukční varná deska
60 cm
Provozní vlastnosti:
Počet varných zón |  |  | 6
Indukční zóna Booster 22x14,8 cm (2,1/ 3,7 kW)* |  |  | 6x
*nebo Bridge 22 x 29,6 cm (3,7 kW)
Max. příkon |  |  | 11,1 kW
Zapojení |  |  | 400 V
Funkce:
Senzorové ovládání / Slider |  |  | 6x
Časovač |  |  |  | Barva: |  | Černá
Dětský zámek
Detekce hrnce automatické zapnutí varné zóny |  |  |  | Rozměry:
Automatické rozpoznání velikosti hrnce
Funkce Auto Bridge - automatické propojení zón |  |  |  |  | Výška: | 5 | cm
Ukazatel zbytkového tepla |  |  |  |  | Šířka: | 90 | cm
Funkce Pauza |  |  |  |  | Hloubka: | 51.8 | cm
Automatické programy |  | 42°C, 70°C, 94°C
Konstrukce:
Přední skosená hrana |  |  |  | Objednací kód: |  | 23633