## LED F4xxx
A | Jméno dodavatele |  |  | Samsung | Samsung | Samsung
B | Název modelu |  |  | UE32F40** | UE19F40** | UE28F40**
C | Třída energetické účinnosti |  |  | A+ | A+ | A+
D | Velikost obrazovky | E | Centimetry | 80 | 48 | 71
|  | F | Palce | 32 | 19 | 28
G | Spotřeba energie v režimu Zapnuto (W) |  |  | 30 | 18 | 25
H | Roční spotřeba energie (kWh) - při provozu 4 hodiny denně a 365 dní v roce |  |  | 44 | 26 | 37
J | Spotřeba energie v pohotovostním režimu (W) |  |  | 0.3 | 0.3 | 0.3
K | Spotřeba energie po vypnutí (W) |  |  | N/A | N/A | N/A
L | Rozlišení obrazovky |  |  | 1366*768 | 1366 x 768 | 1366 x 768

## LED F5xxx
A | Jméno dodavatele |  |  |  | Samsung
B | Název modelu |  |  | UE22F50**/F55** | UE32F50**/F55** | UE39F50**/F55** | UE40F50**/F55** | UE42F50**/F55** | UE46F50**/F55** | UE50F50**/F55*
C | Třída energetické účinnosti |  |  | A | A | A | A | A | A+ | A+
D | Velikost obrazovky | E | Centimetry | 56 | 80 | 98 | 102 | 106 | 116 | 125
|  | F | Palce | 22 | 32 | 39 | 40 | 42 | 46 | 50
G | Spotřeba energie v režimu Zapnuto (W) |  |  | 22.5 | 40 | 54 | 57 | 58 | 59 | 64
H | Roční spotřeba energie (kWh) - při provozu 4 hodiny denně a 365 dní v roce |  |  | 33 | 58 | 79 | 83 | 85 | 86 | 93
J | Spotřeba energie v pohotovostním režimu (W) |  |  | 0.3 | 0.3 | 0.3 | 0.3 | 0.3 | 0.3 | 0.3
K | Spotřeba energie po vypnutí (W) |  |  | N/A | N/A | N/A | N/A | N/A | N/A | N/A
L | Rozlišení obrazovky |  |  | 1920*1080 | 1920*1080 | 1920*1080 | 1920*1080 | 1920*1080 | 1920*1080 | 1920*1080

## LED F53xx
A | Jméno dodavatele |  |  | Samsung
B | Název modelu |  |  | UE32F53** | UE42F53** | UE46F53**
C | Třída energetické účinnosti |  |  | A | A | A +
D | Velikost obrazovky | E | Centimetry | 80 | 106 | 116
|  | F | Palce | 32 | 42 | 46
G | Spotřeba energie v režimu Zapnuto (W) |  |  | 40 | 58 | 62
H | Roční spotřeba energie (kWh) - při provozu 4 hodiny denně a 365 dní v roce |  |  | 58 | 85 | 91
J | Spotřeba energie v pohotovostním režimu (W) |  |  | 0.3 | 0.3 | 0.3
K | Spotřeba energie po vypnutí (W) |  |  | N/A | N/A | N/A
L | Rozlišení obrazovky |  |  | 1920*1080 | 1920*1080 | 1920*1080

## LED F54xx
A | Jméno dodavatele |  |  |  | Samsung
B | Název modelu |  |  | UE22F54**
C | Třída energetické účinnosti |  |  | A
D | Velikost obrazovky | E | Centimetry | 56
|  | F | Palce | 22
G | Spotřeba energie v režimu Zapnuto (W) |  |  | 22.5
H | Roční spotřeba energie (kWh) - při provozu 4 hodiny denně a 365 dní v roce |  |  | 33
J | Spotřeba energie v pohotovostním režimu (W) |  |  | 0.3
K | Spotřeba energie po vypnutí (W) |  |  | N/A
L | Rozlišení obrazovky |  |  | 1920*1080

## LED F61xx
A | Jméno dodavatele |  |  | Samsung
B | Název modelu |  |  | UE32F61** | UE40F61** | UE46F61** | UE50F61** | UE55F61** | UE60F61**
C | Třída energetické účinnosti |  |  | B | A | A + | A+ | A+ | A+
D | Velikost obrazovky | E | Centimetry | 80 | 101 | 116 | 127 | 138 | 152
|  | F | Palce | 32 | 40 | 46 | 50 | 55 | 60
G | Spotřeba energie v režimu Zapnuto (W) |  |  | 49 | 61 | 62 | 70 | 74 | 89
H | Roční spotřeba energie (kWh) - při provozu 4 hodiny denně a 365 dní v roce |  |  | 72 | 89 | 91 | 102 | 108 | 130
J | Spotřeba energie v pohotovostním režimu (W) |  |  | 0.3 | 0.3 | 0.3 | 0.3 | 0.3 | 0.3
K | Spotřeba energie po vypnutí (W) |  |  | N/A | N/A | N/A | N/A | N/A | N/A
L | Rozlišení obrazovky |  |  | 1920*1080 | 1920*1080 | 1920*1080 | 1920*1080 | 1920*1080 | 1920*1080

## LED F62xx
A | Jméno dodavatele |  |  | Samsung
B | Název modelu |  |  | UE32F62** | UE40F62** | UE46F62** | UE50F62**
C | Třída energetické účinnosti |  |  | B | A | A + | A+
D | Velikost obrazovky | E | Centimetry | 80 | 101 | 116 | 138
|  | F | Palce | 32 | 40 | 46 | 127
G | Spotřeba energie v režimu Zapnuto (W) |  |  | 32 | 55 | 56 | 70
H | Roční spotřeba energie (kWh) - při provozu 4 hodiny denně a 365 dní v roce |  |  | 61 | 80 | 82 | 102
J | Spotřeba energie v pohotovostním režimu (W) |  |  | 0.3 | 0.3 | 0.3 | 0.3
K | Spotřeba energie po vypnutí (W) |  |  | N/A | N/A | N/A | N/A
L | Rozlišení obrazovky |  |  | 1920*1080 | 1920*1080 | 1920*1080 | 1920*1080

## LED F63xx
A | Jméno dodavatele |  |  | Samsung
B | Název modelu |  |  | UE40F63** | UE46F63** | UE60F63**
C | Třída energetické účinnosti |  |  | A | A+ | A
D | Velikost obrazovky | E | Centimetry | 102 | 117 | 153
|  | F | Palce | 40 | 46 | 60
G | Spotřeba energie v režimu Zapnuto (W) |  |  | 62 | 62 | 89
H | Roční spotřeba energie (kWh) - při provozu 4 hodiny denně a 365 dní v roce |  |  | 91 | 91 | 130
J | Spotřeba energie v pohotovostním režimu (W) |  |  | 0.3 | 0.3 | 0.3
K | Spotřeba energie po vypnutí (W) |  |  | N/A | N/A | N/A
L | Rozlišení obrazovky |  |  | 1920*1080 | 1920*1080 | 1920*1080

## LED F6400
A | Jméno dodavatele |  |  | Samsung
B | Název modelu |  |  | UE32F64** | UE40F64** | UE46F64** | UE55F64**
C | Třída energetické účinnosti |  |  | B | A | A+ | A+
D | Velikost obrazovky | E | Centimetry | 80 | 101 | 116 | 138
|  | F | Palce | 32 | 40 | 46 | 55
G | Spotřeba energie v režimu Zapnuto (W) |  |  | 52 | 62 | 62 | 75
H | Roční spotřeba energie (kWh) - při provozu 4 hodiny denně a 365 dní v roce |  |  | 76 | 91 | 91 | 110
J | Spotřeba energie v pohotovostním režimu (W) |  |  | 0.3 | 0.1 | 0.1 | 0.1
K | Spotřeba energie po vypnutí (W) |  |  | N/A | N/A | N/A | N/A
L | Rozlišení obrazovky |  |  | 1920*1080 | 1920*1080 | 1920*1080 | 1920*1080

## LED F65xx - 68xx
A | Jméno dodavatele |  |  |  | Samsung
B | Název modelu |  |  | UE32F65**/66**/67**/68** | UE40F65**/66**/67**/68** | UE46F65**/66**/67**/68** | UE50F65**/66**/67**/68** | UE55F65**/66**/67**/68**
C | Třída energetické účinnosti |  |  | B | A | A+ | A+ | A+
D | Velikost obrazovky | E | Centimetry | 80 | 101 | 116 | 125 | 138
|  | F | Palce | 32 | 40 | 46 | 50 | 55
G | Spotřeba energie v režimu Zapnuto (W) |  |  | 43 | 61 | 62 | 70 | 82
H | Roční spotřeba energie (kWh) - při provozu 4 hodiny denně a 365 dní v roce |  |  | 63 | 89 | 91 | 102 | 120
J | Spotřeba energie v pohotovostním režimu (W) |  |  | 0.1 | 0.1 | 0.1 | 0.1 | 0.1
K | Spotřeba energie po vypnutí (W) |  |  | N/A | N/A | N/A | N/A | N/A
L | Rozlišení obrazovky |  |  | 1920*1080 | 1920*1080 | 1920*1080 | 1920*1080 | 1920*1080

## LED F7000 - 8000
A | Jméno dodavatele |  |  | Samsung
B | Název modelu |  |  | UE40F70**/F80** | UE46F70**/F80** | UE55F70**/F80**
C | Třída energetické účinnosti |  |  | B | A | A+
D | Velikost obrazovky | E | Centimetry | 101 | 116 | 138
|  | F | Palce | 40 | 46 | 55
G | Spotřeba energie v režimu Zapnuto (W) |  |  | 66 | 71 | 76
H | Roční spotřeba energie (kWh) - při provozu 4 hodiny denně a 365 dní v roce |  |  | 96 | 104 | 111
J | Spotřeba energie v pohotovostním režimu (W) |  |  | - Passive standby mode : 0.10 - With "Wake on Voice" (Active standby mode-low) : 0.30 | - Passive standby mode : 0.10 - With "Wake on Voice" (Active standby mode-low) : 0.30 | - Passive standby mode : 0.10 - With "Wake on Voice" (Active standby mode-low) : 0.30
K | Spotřeba energie po vypnutí (W) |  |  | N/A | N/A | N/A
L | Rozlišení obrazovky |  |  | 1920*1080 | 1920*1080 | 1920*1080

## LED F9000
A | Jméno dodavatele |  |  | Samsung
B | Název modelu |  |  | UE55F90** | UE65F90**
C | Třída energetické účinnosti |  |  | B | B
D | Velikost obrazovky | E | Centimetry | 138 | 164
|  | F | Palce | 55 | 65
G | Spotřeba energie v režimu Zapnuto (W) |  |  | 157 | 180
H | Roční spotřeba energie (kWh) - při provozu 4 hodiny denně a 365 dní v roce |  |  | 229 | 263
J | Spotřeba energie v pohotovostním režimu (W) |  |  | 0.3 | 0.3
K | Spotřeba energie po vypnutí (W) |  |  | N/A | N/A
L | Rozlišení obrazovky |  |  | 3840*2160 | 3840*2160

## PDP F45xx - 49xx
A | Jméno dodavatele |  |  | Samsung
B | Název modelu |  |  | PS43F45**/49** | PS51F45**/49**
C | Třída energetické účinnosti |  |  | B | A
D | Velikost obrazovky | E | Centimetry | 109 | 128
|  | F | Palce | 43 | 51
G | Spotřeba energie v režimu Zapnuto (W) |  |  | 90 | 82
H | Roční spotřeba energie (kWh) - při provozu 4 hodiny denně a 365 dní v roce |  |  | 131 | 120
J | Spotřeba energie v pohotovostním režimu (W) |  |  | 0.3 | 0.3
K | Spotřeba energie po vypnutí (W) |  |  | N/A | N/A
L | Rozlišení obrazovky |  |  | 1024*768 | 1024*768

## PDP F5xxx
A | Jméno dodavatele |  |  | Samsung
B | Název modelu |  |  | PS51F50** | PS60F50** | PS64F50**
C | Třída energetické účinnosti |  |  | B | A | B
D | Velikost obrazovky | E | Centimetry | 128 | 152 | 162
|  | F | Palce | 51 | 60 | 64
G | Spotřeba energie v režimu Zapnuto (W) |  |  | 128 | 135 | 191
H | Roční spotřeba energie (kWh) - při provozu 4 hodiny denně a 365 dní v roce |  |  | 187 | 197 | 279
J | Spotřeba energie v pohotovostním režimu (W) |  |  | 0.3 | 0.3 | 0.3
K | Spotřeba energie po vypnutí (W) |  |  | N/A | N/A | N/A
L | Rozlišení obrazovky |  |  | 1920*1080 | 1920*1080 | 1920*1080

## PDP F55xx
A | Jméno dodavatele |  |  | Samsung
B | Název modelu |  |  | PS51F55** | PS60F55**
C | Třída energetické účinnosti |  |  | B
D | Velikost obrazovky | E | Centimetry | 128 | 153
|  | F | Palce | 51 | 60
G | Spotřeba energie v režimu Zapnuto (W) |  |  | 127 | 135
H | Roční spotřeba energie (kWh) - při provozu 4 hodiny denně a 365 dní v roce |  |  | 187 | 197
J | Spotřeba energie v pohotovostním režimu (W) |  |  | 0.3 | 0.3
K | Spotřeba energie po vypnutí (W) |  |  | N/A | N/A
L | Rozlišení obrazovky |  |  | 1024*768 | 1920 x 1080

## PDP F85xx
A | Jméno dodavatele |  |  | Samsung
B | Název modelu |  |  | PS51F85** | PS64F85**
C | Třída energetické účinnosti |  |  | C | C
D | Velikost obrazovky | E | Centimetry | 128 | 162
|  | F | Palce | 51 | 64
G | Spotřeba energie v režimu Zapnuto (W) |  |  | 170 | 230
H | Roční spotřeba energie (kWh) - při provozu 4 hodiny denně a 365 dní v roce |  |  | 248 | 336
J | Spotřeba energie v pohotovostním režimu (W) |  |  | 0.4 | 0.4
K | Spotřeba energie po vypnutí (W) |  |  | N/A | N/A
L | Rozlišení obrazovky |  |  | 1920*1080 | 1920*1080