## 2022
Model: | 3FFK-6945X
Kombinovaná chladnička
E
Provozní vlastnosti:
Energetická třída: |  | E
Celkový čistý objem: |  | 366 | litrů
Čistý objem chlazení: |  | 266 | litrů
Čistý objem mrazení: |  | 100 | litrů
Roční spotřeba energie: |  | 251 | kWh
Mrazící výkon: |  | 8 | kg/24h
Akumulační doba: |  | 10 | hodin
Hlučnost: |  | 41 | dB
Funkce:
Displej
Total No Frost
LED osvětlení |  |  |  | Barva: |  | Nerez
Akustický signál při nedovření dveří
Alarm zvýšené teploty v chladničce
Alarm zvýšené teploty v mrazničce |  |  |  | Rozměry:
Funkce rychlé chlazení
Funkce rychlé mrazení |  |  |  |  | Výška: | 201 | cm
Funkce Prázdniny |  |  |  |  | Šířka: | 59.5 | cm
Fresh ON filtr |  |  |  |  | Hloubka: | 65 | cm
Aif Flow - proudění vzduchu v chladničce
Třída mrazícího prostoru: |  | 4 | *
Konstrukce:
Poličky v chladničce: |  | 4
Zásuvky na zeleninu: |  | 1
Fresh zone přihrádka |  | 1
Přihrádky ve dveřích chladničky: |  | 4
Šuplíky v mrazáku: |  | 3
Poličky v mrazáku: |  | 2
Držák na lahve: |  | 1 |  | Objednací kód: |  | 1190335
Možnost otočení otvírání dveří
Safety glass
VitControl
Invertor kompresor
Ostatní údaje:
Klimatická třída: |  | SN-T
Druh chladiva: |  | R600a